## Sheet1
Rain Fall & Irrigation Calculations
Enter Data In Red Cells Only In Decimal Format
Area |  | Rain In Inches |  |  | 1 Acre | = | 43560 | Sq Ft
6000 | Sq Ft | 34 |  |  | 1 Cu Ft Water | = | 7.4805 | Gallons
0.13774 | Acres |  |  |  | 1 in Rain Per Sq Ft | = | 0.62338 | Gallons
Rain To Area |  |  |  |  | 1 Acre Ft | = | 325851.4285 | Gallons
34 | Inches Deep |  |  |  | 1 Cu Ft Water | = | 1728 | Cu Inches
127168.8312 | Gallons |  |  |  | 1 Cu Ft Water @ 40 Deg | = | 62.4 | Lbs
17000 | Cu Ft |  |  |  | Cost | = | 2.86 | Per M Gal
0.39027 | Acre Ft |  |  |  | Spinkler Delivery | = | 285 | GPH
363.7029 | Cost
Area |  | Water Meter Gallons Per Hour | Total Hours | Total Gallons
6000 | Sq Ft | 285 | 13.12 | 3739.2
0.13774 | Acres
Water To Area
0.99972 | Inches Deep |  |  |  | Convert Acres To Sq Ft
3739.2 | Gallons |  |  |  | Acres |  | Sq Ft
499.8583 | Cu Ft |  |  |  | 8 | = | 348480
0.011475 | Acre Ft |  |  |  | Convert Sq Ft To Acres
10.6941 | Cost |  |  |  | Sq Ft |  | Acres
[5 empty] | 10000 | = | 0.22957
Try Goal Seek on the Formula Menu for solving different water situations.
To unprotect click on Options Menu - select unprotect document - type in: water
Edward J. Striepeke
Compuserve I.D. 76675,2735
Password: water
(See Below)